## Sheet1
| FL 400HA-G | de la Geo Fennel
Nivela laser rotativa, autonivelanta sub ± 5 °, cu inclinare pe doua axe pana la ± 7,999% pe fiecare
sau ± 10 % pe ambele axe.
Afisaj electronic cu 3 zecimale. | [5 empty] | 1
2
3
5
7
8
4
6
1. Luneta optica
2. Fereastra emitere laser
3. Panou control
4. Compartimentul bateriilor
5. Fereastra receptie pentru telecomanda
6. Conector 5/8" pentru trepied
7. Conector pentru incarcator
8. Lampa control incarcare
Setul contine: Nivela laser, luneta, receptor electronic tip FR 45 cu sistem de prindere
pe rigla de nivelare, acumulatori reincarcabili, incarcator, telecomanda,ochelari laser,
tinta magnetica, Cutie de transport din plastic.
Are urmatoarele functii:
1. Permite utilizarea in toate aplicatiile ce folosesc planul orizontal de referinta
2. Total automatic autonivelanta
3. Raza laser vizibila
4. Inclinari afisate digital pe una sau 2 axe ( X sau Y ) pana la ± 7,999%
5. Alarmare in caz de trepidatii mari
6.Rezistenta la praf si ploaie ip 66
Sursa de alimentare:
Livrat cu acumulatori NiMh .
Poate sa lucreze si cu baterii alkaline
Poate sa lucreze si cu incarcatorul conectat la reteaua electrica.
Afisarea permanenta a LED-ului de culoare rosie (8) indica bateria ce incepe sa se incarce.
Afisarea permanenta a LED-ului de culoare verde (8) indica bateria incarcata complet.
Timpul de incarcare ( prima data 12 ore) recomandat este de 8 ore. Timpul de operare dupa
incarcare este de aproximativ 30 ore.
Cand apar 2 liniute pe simbolul bateriei, bateria este incarcata.
Cand e 1 liniuta pe simbolul bateriei, se poate lucra insa in scurt timp se va descarca.
Cand pe simbolul bateriei nu apare nimic, fiind goala, trebuie conectat incarcatorul si incarcat
Cand utilizati baterii alkaline, durata de viata a lor este de 60 ore.
Pentru inlocuire, deschideti compartimentul bateriilor in partea inferioara, desfaceti surubul.
Deconectati acumulatorii si scoateti-I, apoi introduceti bateriile alcaline: polaritate - - si ++
Panoul de control | [5 empty] | 6
| 8 |  |  |  | 4
7
| 11 |  |  |  |  | 9
10
| 3 |  |  |  |  | 1
| 5 |  |  |  | 2
1. Oprit/Pornit - buton
2. ENTER |  |  |  | Pornirea aparatului.
3. Viteza de rotatie |  |  | Se ia nivela din cutie, se fixeaza pe un trepied, astfel incat sa
4. Display |  |  | nu fie mai inclinat de ±5 °
5. Tasta manual/auto nivelare |  |  | Se porneste aparatul apasand pe butonul 1.
6. Axa X |  |  | Dupa ce a fost pornit aparatul, el intra si regimul de
7. Axa Y |  |  | autonivelare, viteza de rotatie 600 rpm, fara sistem mascare
8. Setarea inclinarii sau a mascarii |  |  | a razei laser, inclinare 0,000% pe axa X si Y
9. Alarma inclinare
10. Autonivelare |  |  | Dupa aproximativ 20 sec, dupa ce a finalizat procesul de
11. Masca ( ecran fascicul laser ) |  |  | autonivelare, rotorul cu laser se invarte.
Daca nu porneste, se corecteaza inclinarea, viind prea mare.
Viteza de rotatie
In momentul pornirii, viteza de rotatie este de 600 rpm.
Prin apasare pe tasta (3) se seteaza viteze de rotatie diferite: 000rpm--> 300rpm-->600rpm-->
1100rpm-->000rpm
Zona de control ( ecran fascicul laser )
Planul orizontal ( 360 °) se divide in 4 sectiuni de 90 °
Pentru a anula eventuala influenta supra altor nivele laser din apropiere, se pot selecta sa fie oprite
1-3 sectiuni.
Se apasa tasta ( 11) si se selecteaza una din zone ce se doreste a fi mascata, apoi se apasa
pe tasta sageata in sus sau in jos (8) si se decoloreaza respectiva sectiune, apoi se apasa tasta
"ENTER" ( 2). Se repeta operatiile pentru selecarea de mai multe zone mascate.
Functia alarma la inclinare
Asezarea normala a nivelei, intr-o inclinare de ±5 °, duce la autonivelarea aparatului automata.
D
Dupa circa 2 minute, se activeaza automat functia "Alarma inclinare " ( TILT) Atunci cand exista
trepidatii mai mari, acesta opreste automat aparatul fiind necesara interventia factorului uman
pentru a porni din nou aparatul, inainte de verificarea inaltimii de referinta. ( Se modifica in special
cand trepiedul nu este asezat pe o suprafata din beton, stabil ci pe teren, avand posibilitatea ca
accidental, din cauza trepidatiilor, sa se taseze, modificand inaltimea de referinta ( de la pamant
la raza laser ).
Daca acest lucru nu este un potential pericol, se recomanda dezactivarea aceste functii, prin
apasarea tastei (9)
Atentionare
Atunci cand functia "TILT" este activata si o dezactivati din telecomanda, ea nu se va reactiva la o pornire
ulterioara ci trebuie activata de pe telecomanda apasand tasta TILT (9)la o ulterioara repornire
Functia - Manuala
Activand aceasta functie, va fi dezactivat sistemul de autonivelare. Folosind un accesoriu ( suport inclinat )
poate transmite orice inclinari intre 0-90 °
Aceeasta se face simplu prin apasarea tastei ( 5)
Folosirea lunetei.
Vizarea tintei se face prin privirea in partea mai groasa a lunetei, de la o distanta de 10-15 cm.
Nu lipiti ochiul de luneta. Aceasta luneta nu este pentru o citire exacta a nivelului ci va poate ajuta in
orientare.
Inclinarea
Pe o singura axa : X sau Y se pot trasa inclinari de ± 7,999%
Pe doua axe concomitent, se pot rrasa inclinari de pana la 10,000% ( Exemplu pe axa X 6,000% si pe axa
Y 4,000% - 6,000%+4,000%=10,000% )
Cum se face ?
Se apasa tasta X ( 6) pentru taxa X sau Y (7) astfel intrand in regimul Inclinare "SLOPE"
Va clipi prima cifra a afisajului "00,000%" . Folosind tastele sageata in sus sau in jos ( 8) se pot seta
valorile dorite ( pana la 7 - grade ) iar zecimale pana la 9.
Cand clipeste prima cifra din stanga a unitatilor, tastarea sagetilor permite selectarea doar a 2 valori:
"-" panta negativa si "0" panta pozitiva.
Pentru mutare de pe o cifra la alta apasati tasta X sau Y ( conform axei alese initial ) , palpaind urmatoarea.
Dupa terminare, se apasa tasta "ENTER".
Dupa apasarea tastei Enter, se opreste din rotire, se repozitioneaza dupa noile coordonate, apoi, porneste
transmitand planul setat.
Functia SLEEP
Pentru a economisi energie, nivela intra in regimul Sleep, afisand pe display simbolul bateriei.
Pentru a iesi din acest regim, se apasa tasta " POWER " de la telecomanda.
TELECOMANDA
Simbolurile de pe tastele telecomenzii sunt similare cu cele de pe panoul de control al nivelei laser.
EXCEPTIE
Nu se pot stabili inclinari din telecomanda
Zona de actiune telecomanda aproximativ 50 m
Pentru inchidere nivela, apasati pe tasta (1)ON/OFF de pe panoul de control al nivelei.
Inchiderea din telecomanda, rezulta intrarea in regimul "Sleep mode"
DATE TEHNICE:
Zona autonivelare: ± 5 °
Precizie orizontala: 0,5mm/10m
Zona de actiune:
cu receptor FR 45 ( in set ) ≥ 600m
cu receptor FMR 600 ≥ 650m
Inclinare pe axa X: ± 7,999%
Inclinare pe axa Y: ± 7,999%
Inclinare cumulata pe ambele axe X si Y: ± 10,000%
Viteza de rotatie 0/300/600/1100 rpm
Durata viata sursa alimentare: 30h ( acumulatori Ni Mh) ; 60 h ( baterii alkaline)
Zona de actiune telecomanda: 50 m
Temperatura de operare: -20 °C +50° C
Dioda laser/ Clasa laser 635 nm/2
Clasa protectie praf/ploaie: IP 66
RECEPTOR ELECTRONIC FR 45
| 11 | 1 |  |  | 1. Bula
|  |  | 2 |  | 2. Display
3. Linia de referinta - cota 0
| 3 |  | 4 |  | 4. Fereastra receptie
5. Pornit/Oprit
9 |  |  |  | 8 | 6. Difuzor
10 |  |  |  |  | 7. Compartimentul bateriilor ( partea spate )
|  |  | 6 |  | 8. Sunet pornit/oprit
9. Precizie fina/normala/bruta
|  | 5 | 12 |  | 10. Lumina pornit/oprit
| 7 |  |  |  | 11. Magneti (2)
| DATE TEHNICE |  |  |  | 12. Sistem fixare pe stadie
Indicatii pe display-ul din fata
Precizia fina ± 2 mm
Precizia normala ± 4 mm
Precizia bruta ± 10 mm
Tonalitati 3
Durata de operare baterii 400h
Sursa de alimentare 1x9V
Dupa 5 minute, daca nu receptioneaza semnalul laser, se inchide automat
Transport si curatire
* Se recomanda pastrarea nivelei in cutie de transport
* Curatirea se face cu o carpa moale
* Se poate sterge cu carpa usor umezita
* Asezati nivela in husa dupa ce este curata si uscata
Siguranta
Folositi produsul conform instructiunilor
Nu priviti direct in raza laser
In cazul in care raza laser ajunge in zona ochilor, reflexul de inchidere a ochilor este suficient
Nu postati raza laser inspre ochii altor persoane sau animale
Acesta este un produs destinat masurarii si marcarii cu laser
Nu desfaceti carcasa aparatului. Aceasta operatie se face doar de catre persoane autorizate
Nu lasati aparatul la indemana copiilor.
Nu utilizati aparatul in medii explozive
Pot aparea erori:
Atunci cand masurati suprafete din sticla sau plastic transparent
Cand proiectati raza laser direct spre ferestre
Dupa ce ati miscat din greseala aparatul
Cand sunt fluctuatii importante de temperatura. Lasati aparatul sa se adapteze la temperatura |  | 5 cu
de operare dupa ce il scoateti din cutie
Clasificare Laser
Instrumentul are laser clasa 2M , in concordanta cu DIN IEC 60825-1:2003-10
Folositi aparatul cu respectarea normelor de protectie.
Ochiul este, in mod normal, protejat de reflexul de inchidere a pleoapei
Interferare electromagnetica
Pot aparea interferente din cauza folosirii in acelasi loc a unor aparate ( sisteme de navigatie )
Este bine ca in zona de lucru sa nu fie aparate cu intensa activitate electromagnetica
( industriala sau radio transmisii )
Declaratie de Conformitate
Aparatul este produs in conformitate cu normele EN 61326:1997, EN 55022, EN 61000-4-2/-3
Garantia
Termenul de garantie este de 2 ani in conditii normale de utilizare, pentru defecte de material.
In perioada de garantie, furnizorul va decide daca produsul va fi reparat sau se va inlocui
In cazul constatarii unei defectiuni,va rugam sa contactati furnizorul.
Inainte de a reclama o defectiune, va rugam sa verificati bateriile.
In cazul interventiei neautorizata asupra produsului, se pierde dreptul de garantie
De asemenea, actiunea directa sau indirecta cu apa, si alte lichide, solventi, etc,
ce pot provoca umezirea sau degradarea produsului sau a pieselor componente ale acestuia
duc la pierderea garantiei.
Deteriorarea mecanica, duce de asemenea la pierderea garantiei.