## Sheet1
Un laser usor de utilizat recomandat pentru montarea de gresie , faianta , etc.
Aceasta nivela laser creeaza 2 linii laser , in 90 ° , direct pe podea.
Square Liner II are doua bule pe cele doua axe pentru a putea fi montata placa perfect dreapta.
Pentru punerea in functiune, se apasa butonul de pornit/oprit.
| Bula de aer | Buton Pornit/Oprit
Bula de aer
Emisie laser liniar
Rigla gradata
Nivela poate fi folosita si pentru a transmite unghiuri pana la 90°
Astfel in partea din spate ( ipotenuza triunghiului format de cele trei laturi ) are diverse gradatii
corespunzatoare diverselor unghiuri intre 0 ° si 90 °
Date tehnice:
Precizia : ± 3 mm/ mm
Raza de actiune ( in functie de gradul de iluminare ) : 30 m
Lungimea de unda laser : 635 nm
Laser clasa 2
Sursa de energie : 2 x 1,5 V AA
Durata de viata a bateriilor : 48 h
Temperatura de operare : 0-40 ° C
Setul contine o tinta de masurare, si o husa.
Termenul de garantie este de 12 luni.
Square Liner II