## Sheet1
Compartimentul bateriilor
45 ° |  | 0 ° | 90 °
Buton pornit/oprit
Magneti
Conector trepied fotografic 1/4 "
Laser multifunctional
* Nivela cu laser simpla, de buzunar, creeata pentru micii meseriasi, particulari, etc
* Are bule pentru planul orizontal ( 0 °), vertical ( 90°) si in 45 °.
* Suprafata de masurat este prevazuta cu magnet si cu un conector pentru montarea pe un
trepied fotografic.
* nivela este prevazuta cu o unitate laser universala. Actionandu-se asupra dispozitivului
laser, prin miscare in sus sau in jos, se trece din regimul punctiform in regimul liniar ( creeaza
fie punct, fie linie).
Daca se actioneaza asupra aceluiasi dispozitiv , insa cu miscari circulare spre stanga
sau spre dreapta, ( in regimul linie ), linia este transferata fie orizontal, fie vertical.
* Bateriile sunt tip AAA 2 bucati
* Setul contine si o husa pentru nivela.
DATE TEHNICE
* precizia sistemului : 1 '
* raza de actiune: max 30 m ( in functie de gradul de iluminare )
* lungimea de unda a razei laser : 635 nm
* laser clasa II
* Durata de viata a bateriilor : 20 ore
* temperatura de lucru : 0 °- 40° C
ATENTIE
* Nu va uitati in raza laser, de asemenea nu o indreptati catre ochii altor persoane.
* Nu supuneti nivela la socuri, temperaturi scazute sau ridicate, nu o utilizati in conditii de
ploaie.
Torpedo laser